## Requisitos Alto nível
Área | Requisito | Descrição | Tipo | Relevância
En. e EE | O sistema deve suprir uma potência mínima | O sistema deve conseguir suportar uma carga mínima, como uma lâmpada | Funcional
En. e EE | A turbina eólica deve conter sistema de frenagem e trava de segurança; | A turbina deve ser parada em casos de manutenção ou em casos de emergência, para não prejudicar todo o sistema. | Funcional
En. e EE | Os materiais das pás e dos eixos da turbina devem suportar os esforços de fadiga. | Os materiais precisam estar aptos às condições impostas durante um tempo razoável | Funcional
En. e EE | O sistema eletrônico deve ser protegido contra as ações climáticas; | O sistema deve estar protegido contra chuva, sol e umidade, para a preservação dos componentes | Funcional
En. e EE | Os circuitos eletrônicos devem continuar funcionando mesmo que não haja geração de energia; | O sistema deve ter uma bateria interna, para que a comunicação com a central não seja interrompida. | Funcional
En. e EE | O sistema deve conseguir conectar-se com uma central via IoT para entregar os dados das medições; | O sistema eletrônico deve conseguir acesso a internet para envio dos dados coletados. | Funcional
En. e EE | Deve haver um sistema de medição das condições climáticas; | As condições climáticas devem ser observadas pelo gerador através de sensores. | Funcional
En. e EE | Central de aquisição dos dados | O sistema deve conseguir adquirir os dados provenientes dos sensores e enviá-los para o servidor. | Funcional
En. e EE | Central para controle do sistema | O controle do sistema deve ser feito localmente para garantir qua a máxima eficiência de geração seja alcançada; | Funcional
En. e EE | Fácil manutenção; | A manutenção deve ser facilitada por meio de manuais e por meio de uma organização dos componentes elétricos e mecânicos. | Não Funcional
En. e EE | O equipamento deve ser seguro fisicamente para evitar roubos; | Dificultar acesso aos equipamentos, ao mesmo tempo que não dificulta a manutenção dos componentes. | Não Funcional
En. e EE | Os circuitos devem garantir o isolamento galvânico entre o poste os sistemas de potência; | Deve-se garantir que não haverá riscos de descarga elétrica através da estrutura externa. | Não Funcional
En. e EE | Os componentes devem ser escolhidos segundo uma boa disponibilidade no mercado; | É importante que os componentes estejam presentes no mercado para a replicação ser possível. | Não Funcional
En. e EE | Mapear as criticidades a partir dos dados enviados para a central; | A partir dos dados enviados, deve ser possível identificar criticidades e tomar ações no equipamento a partir da central. | Não Funcional
En. e EE
En. e EE
En. e EE

## Requisitos
Área | Requisito | Descrição | Tipo
En. e EE | Coletar dados de temperatura do ambiente | Deve haver um sensor capaz de realizar as medições da temperatura ambiente e que seja resistente às condições climáticas; | Funcional
En. e EE | Coletar dados de umidade do ambiente | Deve haver um sensor capaz de realizar as medidas de umidade do ar. | Funcional
En. e EE | Coletar dados referentes a geração elétrica | O sistema deve conter sensores capaz de medir a tensão, corrente e potência gerados via fotovoltaico e via aerogerador. | Funcional
En. e EE | Identificar a velocidade do aerogerador | Observação velocidade de aerogerador por meio de um sensor de efeito Hall. | Funcional
En. e EE | Coletar dados referentes a quantidade de CO2 do ar | Sensoriamento do ar atmosférico para a medição dos níveis de CO2 | Funcional
En. e EE | Alimentação dos circuitos eletrônicos | Deve haver um barramento de 12V, 5V e 3.3V para alimentação dos componentes eletrônicos. | Funcional
En. e EE | Controle de carga da bateria | Deve haver um sistema controlador de carga híbrido capaz de gerênciar o carregamento de uma ou mais baterias. | Funcional
En. e EE | Otimização da potência gerada | Deve haver algorítmos que possibilitem que a geração de energia elétrica seja o mais eficiênte possível. | Funcional
En. e EE | Controle do sistema de freios | Deve ser possível controlar o sistema de freios do equipamento eletrônicamente | Funcional
En. e EE | Transmissão de dados | Transmissão dos dados via LoRa/4G | Funcional
En. e EE | Conversão de corrente contínua para corrente alternada | Um inversor para alternar a corrente contínua proveniente da bateria. | Funcional
En. e EE | Central de controle do sistema | Um microcontrolador para adquirir os dados de tensão e corrente e realizar o gerenciamento das malhas de controle. | Funcional
En. e EE | Armazenar o log de falhas | Utilizar uma memória flash que guarda as informações sobre possíveis falhas | Não funcional
En. e EE | Baterias | Serão colocadas uma ou mais baterias no sistema para armazenar as cargas sobressalentes. | Funcional
En. e EE | A manutenção deve ser de simples compreensão | A manutenção pode ser facilitada com um bom planejamento do sistema eletrônico e mecânico, deixando os componentes com alto nível de defeito mais evidentes. | Não funcional
En. e EE | Identificação de defeitos | Realizar a identificação de defeitos a partir de sensores e informar a central. | Não funcional
En. e EE | Isolamento galvânico entre o sistema elétrico e a estrutura | Não permitir que a estrutura conduza corrente elétrica, evitando percas e choques elétricos. | Não funcional
En. e EE
En. e EE
En. e EE
En. e EE

## Riscos
Item | Descrição
Catastrofe natural | O equipamento não é desenvolvido para suportar catástrofes naturais, como: tornados, furacões, enchentes, deslisamentos de terra, terremotos, maremotos entre outros.
Acidente na rodovia | O sistema não é projetado para suportar impactos provenientes de acidentes automotivos.
Incompatibilidade dos componentes | É possivel que os componentes tenham alguma incompatibilidade entre si inviabilizando o uso.
Falha de componentes eletrônicos | Os equipamentos eletrônicos podem eventualmente falhar devido ao envelhecimento dos componentes;
Não comunicação com o servidor | É possível que, eventualmente, o sistema não se comunique com o servidor por problemas com o canal de comunicação.
Aerogerador trabalhando a uma velocidade superior a permitida | O aerogerador não pode trabalhar em uma velocidade acima do limite.
Falha no sistema de controle; | Controlador das malhas de controle parar de funcionar
Falha no sistema de potência; | Um ou mais componentes do sistema de potência apresentar defeito
Falha no sistema de comunicação; | Controlador não conseguir se comunicar com o servidor através da internet
Falha no sistema antifurto; | Equipamento ser violado.

## Restrições
item | Descrição
O sistema é projetado para suportar as condições climáticas normais; | O sistema é projetado para condições climáticas normais brasileiras, normalmente aos arredores das rodovias.
O painel solar deverá estar em ponto livre de obstruções ou região de sombra; | O painel, para operar em máxima eficiência, deve estar totalmente exposto ao sol.
O equipamento deve ser instalado nas próximidades das rodovias | Para um melhor aproveitamento do aerogerador, o mesmo deve ser instalado próximo a rodovias de modo a aproveita o máximo o vento produzido por carros, motos, caminhões e afins;
A distância mínima entre um poste e outro deve ser tal que se consigam comunicar-se. | A utiização do LoRa como canal de comunicação estabelece um limite distância
O processamento dos dados será feito localmente; | O processamento dos dados referentes ao controle do equipamento e aos dispositivos que requerem processamento em tempo real da máquina.
As medições são realizadas regularmente em um período pré-definido; | Um período pré-definido é acordado entre o servidor e a máquina para identificar possíveis erros.
Os sensores terão limites de operação | Os limites de operação devem ser observados para não ocasionar defeitos precoces